## Sheet1
PLANILHA ORÇAMENTÁRIA |  | orçamento sem desoneração
Obra: | CONSTRUÇÃO DE GINÁSIO POLIESPORTIVO DA ESCOLA MUNICIPAL DE ENSINO FUNDAMENTAL ESPÍRITO SANTO
Local: | Rua Honório Luiz Guerreiro- lote 150a, quadra 331 - Bairro Vera Cruz
Proprietário: | Município de Sobradinho
Item | Descrição | Quant | un | Unitário | Unitário | Total | TABELA SINAPI DATA-BASE julho 2021
|  |  |  | Material + Maõ de Obra SEM BDI | Material + Maõ de Obra C/BDI 26,14% | Material + Maõ de Obra C/BDI 26,14%
1 | SERVIÇOS INICIAIS
1.1 | Locação convencional de obra utilizando gabarito de tabuas corridas pontaleteadas a cada dois metros | 128.2 | m | 24 | 30.27 | 3880.61 | sinapi | 99059
| SUB TOTAL 1. SERVIÇOS INICIAIS |  |  |  |  | 3880.61
2 | FUNDAÇÕES
2.1 | SAPATAS
2.1.1 | Escavação manual de solo superficial em vala profundidade 50cm para viga de fundação com previsão de forma | 36.17 | m³ | 56 | 70.63 | 2554.68 | sinapi | 96527
2.1.2 | Fabricação, fornecimento, montagem e desmontagem de formas de sapatas em madeira serrada 25mm , 1 utilização | 124.84 | m² | 56.4 | 71.14 | 8881.11 | sinapi | 96530
2.1.3 | Fornecimento, dobra, montagem de armação de viga convencional de concreto armado utilizando aço ca50 -8.00mm | 80 | kg | 18.5 | 23.33 | 1866.4 | sinapi | 92777
2.1.4 | Fornecimento de concreto e concretagem de sapatas fck 30mpa com uso de bomba, lançamento e adensamento | 26.85 | m³ | 455.49 | 574.55 | 15426.66 | sinapi | 96557
2.1.5 | concreto magro para base da sapata fck11mpa | 2.81 | m³ | 389 | 490.68 | 1378.81 | COT 01
| SUBTOTAL 2.1 SAPATAS |  |  |  |  | 30107.66
2.2 | VIGAS DE FUNDAÇÃO
VIGAS PRÉFABRICADAS
2.2.1 | viga de fundação em concreto prefabricado protendida 20x40 com capacidade de suporte das cargas atuantes, fck minimo 30mpa, ferragem minima longitudinal 12,5mm, ferragem minima transversal 5.0mm - c=4,75m | 14 | un | 790 | 996.5 | 13951 | COT 02
2.2.2 | viga de fundação em concreto prefabricado protendida 20x40 com capacidade de suporte das cargas atuantes, fck minimo 30mpa, ferragem minima longitudinal 12,5mm, ferragem minima transversal 5.0mm - c=6,55m | 3 | un | 986 | 1243.74 | 3731.22 | COT 03
VIGAS MOLDADAS IN LOCO
2.2.3 | Escavação manual de solo superficial em vala profundidade 50cm para viga de fundação com previsão de forma | 2.5 | m³ | 56 | 70.63 | 176.57 | sinapi | 96527
2.2.4 | Fabricação, fornecimento, montagem e desmontagem de formas de sapatas em madeira serrada 25mm , 1 utilização | 50.88 | m² | 56.4 | 71.14 | 3619.6 | sinapi | 96530
2.2.5 | Fornecimento de concreto e concretagem de vigas baldrames fck 30mpa com uso de bomba, lançamento e adensamento | 5.1 | m³ | 455.49 | 574.55 | 2930.2 | sinapi | 96557
2.2.6 | Fornecimento, dobra, montagem de armação de viga convencional de concreto armado utilizando aço ca60 -5.00mm | 78.35 | kg | 17.13 | 21.6 | 1692.36 | sinapi | 92775
2.2.7 | Fornecimento, dobra, montagem de armação de viga convencional de concreto armado utilizando aço ca50 -10.00mm | 78.48 | kg | 14.07 | 17.74 | 1392.23 | sinapi | 92778
2.2.8 | Fornecimento, dobra, montagem de armação de viga convencional de concreto armado utilizando aço ca50 -12,50mm | 906.23 | kg | 11.9 | 15.01 | 13602.51 | sinapi | 92779
2.2.9 | Impermeabilização viga baldrame com hidroasfalto em 4 demãos cruzadas | 149.75 | m² | 29.2 | 36.83 | 5515.29 | sinapi | 98557
| SUBTOTAL 2.2 VIGAS DE FUNDAÇÃO |  |  |  |  | 46610.98
| SUBTOTAL 2. FUNDAÇÕES |  |  |  |  | 76718.64
3 | ESTRUTURAS DE CONCRETO ARMADO e ALVENARIAS
3.1 | PILARES DE CONCRETO PC1, PC2, PC3 E ALVENARIAS
PILARES DE CONCRETO ARMADO PRÉ-MOLDADO PC1
3.1.1 | Pilares em concreto prefabricado protendida 25x35 com capacidade de suporte das cargas atuantes, fck min 30mpa, ferragem min longitudinal 12,5mm, ferragem minima transversal 5.0mm - c=6,50mín, incluindo fornecimento e instalação de chumbadores para fixação das tesouras reviamente embutidos nos pilares | 20 | un | 799.64 | 1008.66 | 20173.2 | COT 04
PILARES DE CONCRETO ARMADO MOLDADO IN LOCO PC2
3.1.2 | Fabricação, fornecimento, montagem, escoramento e desmontagem de formas de pilares em madeira serrada 25mm | 30.88 | m² | 56.4 | 71.14 | 2196.8 | sinapi | 96530
3.1.3 | Fornecimento, dobra, montagem de armação de pilar convencional de concreto armado utilizando aço ca60 -5.00mm | 30.03 | kg | 17.13 | 21.6 | 648.64 | sinapi | 92775
3.1.4 | Fornecimento, dobra, montagem de armação de viga convencional de concreto armado utilizando aço ca50 -10.00mm | 182.87 | kg | 14.07 | 17.74 | 3244.11 | sinapi | 92778
3.1.5 | Fornecimento de concreto e concretagem de pilares fck 30mpa com uso de bomba, lançamento e adensamento | 1.47 | m³ | 455.49 | 574.55 | 844.58 | sinapi | 96557
PILARETES PC3
3.1.6 | Fornecimento, dobra, montagem de armação de pilar convencional de concreto armado utilizando aço ca60 -4.20mm | 6.08 | kg | 17.3 | 21.82 | 132.66 | sinapi | 92775
3.1.7 | Fornecimento, dobra, montagem de armação de viga convencional de concreto armado utilizando aço ca60 -6.30mm | 21 | kg | 16.8 | 21.19 | 444.99 | sinapi | 92775
3.1.8 | Fornecimento de concreto e concretagem de pilares fck 30mpa com uso de bomba, lançamento e adensamento | 0.35 | m³ | 455.49 | 574.55 | 201.09 | sinapi | 96557
| ALVENARIAS |  |  |  |  | 0
3.1.9 | Alvenaria de vedação de blocos cerâmicos furados na horizontal, espessura de 14cm , bloco deitado, de paredes com área líquida maior ou igual a 6m², com poucas aberturas prevalecendoparedes sem, com argamassa de assentamento preparada em betoneira. incluindo vergas e contravergas | 423 | m² | 78.2 | 98.64 | 41724.72 | sinapi | 87501
| SUBTOTAL 3.1 PILARES DE CONCRETO PC1, PC2, PC3 E ALVENARIAS |  |  |  |  | 69610.79
3.2 | VIGAS
VIGAS CINTAMENTO SUPERIOR PREMOLDADAS
3.2.1 | viga de fundação em concreto prefabricado protendida 20x40 com capacidade de suporte das cargas atuantes, fck minimo 30mpa, ferragem minima longitudinal 12,5mm, ferragem minima transversal 5.0mm - c=4,75m | 14 | un | 765.2 | 965.22 | 13513.08 | COT 05
3.2.2 | viga de fundação em concreto prefabricado protendida 20x40 com capacidade de suporte das cargas atuantes, fck minimo 30mpa, ferragem minima longitudinal 12,5mm, ferragem minima transversal 5.0mm - c=6,55m | 6 | un | 971 | 1224.81 | 7348.86 | COT 06
VIGAS CINTAMENTO SUPERIOR MOLDADAS IN LOCO TIPO 1 E TIPO 2
3.2.3 | Fabricação, fornecimento, montagem, escoramento e desmontagem de formas de vigas em madeira serrada 25mm | 50.32 | m² | 56.4 | 71.14 | 3579.76 | sinapi | 92409
3.2.4 | Fornecimento, dobra, montagem de armação de viga convencional de concreto armado utilizando aço ca60 -5.00mm | 77.4 | kg | 17.13 | 21.6 | 1671.84 | sinapi | 92775
3.2.5 | Fornecimento, dobra, montagem de armação de viga convencional de concreto armado utilizando aço ca50 -10.00mm | 27.39 | kg | 14.07 | 17.74 | 485.89 | sinapi | 92778
3.2.6 | Fornecimento, dobra, montagem de armação de viga convencional de concreto armado utilizando aço ca50 -12,50mm | 848.01 | kg | 11.9 | 15.01 | 12728.63 | sinapi | 92779
3.2.7 | Fornecimento de concreto e concretagem de pilares fck 30mpa com uso de bomba, lançamento e adensamento | 3.52 | m³ | 455.49 | 574.55 | 2022.41 | sinapi | 96557
| SUBTOTAL 3.2 VIGAS DE CINTAMENTO SUPERIOR |  |  |  |  | 41350.47
3.3 | LAJE PRÉFABRICADA
3.3.1 | Fornecimento, montagem, escoramento e desmontagem de laje premoldada , unidirecional, biapoiada, para piso, enchimento em cerâmica, vigota convencional incluindo armação e concreto fck | 107.69 | m² | 99.95 | 126.07 | 13576.47 | sinapi | 101963
| SUBTOTAL 3.3 LAJE PRÉFABRICADA |  |  |  |  | 13576.47
3.4 | ARQUIBANCADAS
3.4.1 | Alvenaria de embasamento de tijolos maciços, espessura de 20cm , bloco deitado, com argamassa de assentamento preparada em betoneira. incluindo vergas e contravergas | 42.3 | m² | 112 | 141.27 | 5975.72 | sinapi | 87501
3.4.2 | Fabricação, fornecimento, montagem, escoramento e desmontagem de formas de pilares em madeira serrada 25mm | 60.75 | m² | 56.4 | 71.14 | 4321.75 | sinapi | 96530
3.4.3 | Fornecimento, montagem, escoramento e desmontagem de laje premoldada , unidirecional, biapoiada, para piso, enchimento em cerâmica, vigota convencional incluindo armação e concreto fck | 60.75 | m² | 99.95 | 126.07 | 7658.75 | sinapi | 101963
3.4.4 | Fornecimento, dobra, montagem de armação de malha de laje reforçada 10x10 utilizando aço ca60 -6.00mm | 305.5 | kg | 16.04 | 20.23 | 6180.26 | COT 07
3.4.5 | Fornecimento de concreto e concretagem de pilares fck 30mpa com uso de bomba, lançamento e adensamento | 3.65 | m³ | 457.26 | 576.78 | 2105.24 | sinapi | 96557
3.4.6 | chapisco sobre pilares, vigas, alvenarias e lajes | 95.36 | m² | 3.21 | 4.04 | 385.25 | sinapi | 87894
3.4.7 | emboço massa única (paulistão)sobre pilares, vigas, alvenarias e lajes | 95.36 | m2 | 23.9 | 30.14 | 2874.15 | sinapi | 87530
| SUBTOTAL 3.4 ARQUIBANCADAS |  |  |  |  | 29501.12
| SUBTOTAL 3. ESTRUTURAS DE CONCRETO ARMADO E ALVENARIAS |  |  |  |  | 154038.85
4 | COBERTURA
4.1 | tesoura metálica conforme projeto, vão livre de 20,5m, comprimento total da tesoura em 23,05m altura de 2,34m incluindo fornecimento de perfis, serragem, solda, desbaste, limpeza, pintura com fundo e pintura em 2 demãos com tinta esmalte sintético industrial, içamento das tesouras, montagem solda e acabamentos. | 8 | un | 4910 | 6193.47 | 49547.76 | COT 08
4.2 | treliças metálicas conforme projeto, vão livre de 4,90m, altura de 0,5m incluindo fornecimento de perfis, serragem, solda, desbaste, limpeza, pintura com fundo e pintura em 2 demãos com tinta esmalte sintético industrial, içamento das ttreliças, montagem solda e acabamentos. | 21 | un | 512 | 645.83 | 13562.43 | COT 09
4.3 | tirantes metálicos redondo 3/8" conforme projeto, vão livre de 11,50m, incluindo fornecimento de ferros, barras rosqueadas, porcas e arruelas, serragem, solda, desbaste, limpeza, pintura com fundo e pintura em 2 demãos com tinta esmalte sintético industrial, içamento dos tirantes, montagem solda e acabamentos. | 28 | un | 124 | 156.41 | 4379.48 | COT 10
4.4 | terças metálicas 15x50x100 e=2,65mm conforme projeto, vão livre de 5,0m, incluindo fornecimento de ferros, serragem, solda, desbaste, limpeza, pintura com fundo e pintura em 2 demãos com tinta esmalte sintético industrial, içamento ddas terças, montagem solda e acabamentos. | 725 | m | 41 | 51.71 | 37489.75 | COT 11
4.5 | cobertura (telhamento) com telha de aluzinco (galvalume 0,50mm fixada as terças através de parafusos autoatarrachante e entre si atraves de parafusos de costura, incluindo as telhas de cumeeira do mesmo material, inclusive içamento vertical, montagem, cortes e fixação, incluso também acessórios de fixação. | 856.8 | m² | 62.21 | 78.47 | 67233.09 | sinapi | 94213
| SUB TOTAL 4. Cobertura |  |  |  |  | 172212.51
5 | REVESTIMENTOS INTERNO
5.1 | CHAPISCO, MASSA ÚNICA, AZULEJO incluindo paredes, pilares, vigas e lajes de forro
5.1.1 | chapisco sobre pilares, vigas, alvenarias e lajes | 315.5 | m² | 3.21 | 4.04 | 1274.62 | sinapi | 87894
5.1.2 | emboço massa única (paulistão)sobre pilares, vigas, alvenarias e lajes | 315.5 | m2 | 23.9 | 30.14 | 9509.17 | sinapi | 87530
5.1.3 | azulejos - revestimento cerâmico para paredes internas com placas tipo esmaltadas extra (classe A) 33x45cm, para areas maiores de 5m², em altura de 1,60m de altura nas paredes | 197.61 | m² | 54.45 | 68.68 | 13571.8548 | sinapi | 87273
| SUBTOTAL 5.1 CHAPISCO, MASSA ÚNICA, AZULEJO |  |  |  |  | 24355.6448
5.2 | PISOS
5.2.1 | lastro de brita 5cm para base de contrapiso | 29 | m³ | 87.82 | 110.77 | 3212.33 | sinapi | 96396
5.2.2 | contrapiso de 5cm piso | 104 | m² | 29.86 | 37.66 | 3916.64 | sinapi | 87690
5.2.3 | regularização de 4cm sobre contrapiso | 104 | m² | 21.02 | 26.51 | 2757.04 | sinapi | 87690
5.2.4 | piso cerâmico porcelanatto 60x60 1°pavimento incluindo rodapé de 7cm e rejuntamento | 104 | m² | 59.6 | 75.17 | 7817.68 | sinapi | 87262
5.2.5 | piso de concreto polido mecânicamente com acabamento liso espessura de 8cm incluindo lona preta, malha de ferro 4.2mm 15x15, nivelamento, lançamento, reguagem com regua vibratório, acabamento com maquina giratória (tipo helicóptero), corte de juntos a cada 4m formando quadrados | 574.77 | m² | 89.81 | 113.28 | 65109.9456 | sinapi | 94995
| SUBTOTAL 5.2 PISOS |  |  |  |  | 82813.6356
| SUBTOTAL 5. REVESTIMENTOS |  |  |  |  | 107169.2804
6 | ESQUADRIAS
6.1 | porta externa de aço, em duas folhas de abrir para fora com barras antipânico em ambas as folhas, medindo de folhas móveis 2,30x2,30m incluindo pintura em uma demão de zarcão (fundo) para chapas e perfis metálicos mais 2 a 3 demãos de tinta esmalte sintético industrial na cor branca. | 1 | u n | 2560 | 3229.18 | 3229.18 | COT 12
6.2 | porta externa de aço, em duas folhas de abrir para fora com barras antipânico em ambas as folhas, medindo de folhas móveis 2,90x2,30mincluindo pintura em uma demão de zarcão (fundo) para chapas e perfis metálicos mais 2 a 3 demãos de tinta esmalte sintético industrial na cor branca. | 1 | u n | 3221.61 | 4063.73 | 4063.73 | COT 13
6.3 | porta externa de aço, em uma folhas de abrir para fora com barra antipânico na folha, medindo de folhas móveis 1,20x2,30m incluindo pintura em uma demão de zarcão (fundo) para chapas e perfis metálicos mais 2 a 3 demãos de tinta esmalte sintético industrial na cor branca. | 2 | u n | 1333 | 1681.44 | 3362.88 | COT 14
6.4 | porta externa de aço, em uma folhas de abrir para fora com barra antipânico na folha, medindo de folhas móveis 1,00x2,30mincluindo pintura em uma demão de zarcão (fundo) para chapas e perfis metálicos mais 2 a 3 demãos de tinta esmalte sintético industrial na cor branca. | 2 | u n | 1110.9 | 1401.28 | 2802.56 | COT 15
6.5 | porta ixterna de aço, em uma folhas de abrir arra antipânico na folha, medindo de folhas móveis 1,00x2,30m incluindo pintura em uma demão de zarcão (fundo) para chapas e perfis metálicos mais 2 a 3 demãos de tinta esmalte sintético industrial na cor branca. | 5 | u n | 598 | 754.31 | 3771.55 | COT 16
6.6 | janela basculante cantoneira reforçada medindo 4,75x1,00 incluindo vidro 4mm incluindo pintura em uma demão de zarcão (fundo) para chapas e perfis metálicos mais 2 a 3 demãos de tinta esmalte sintético industrial na cor branca. | 14 | u n | 1339 | 1689.01 | 23646.14 | COT 17
6.7 | janela basculante cantoneira reforçada medindo 2,55x1,00 incluindo vidro 4mm incluindo pintura em uma demão de zarcão (fundo) para chapas e perfis metálicos mais 2 a 3 demãos de tinta esmalte sintético industrial na cor branca. | 2 | u n | 719 | 906.94 | 1813.88 | COT 18
6.8 | janela basculante cantoneira reforçada medindo 3,60x1,00 incluindo vidro 4mm incluindo pintura em uma demão de zarcão (fundo) para chapas e perfis metálicos mais 2 a 3 demãos de tinta esmalte sintético industrial na cor branca. | 1 | u n | 1015 | 1280.32 | 1280.32 | COT 19
6.9 | janela basculante cantoneira reforçada medindo 1,35x1,00 incluindo vidro 4mm incluindo pintura em uma demão de zarcão (fundo) para chapas e perfis metálicos mais 2 a 3 demãos de tinta esmalte sintético industrial na cor branca. | 1 | u n | 380 | 479.33 | 479.33 | COT 20
6.10 | janela basculante cantoneira reforçada medindo 1,52x1,00 incluindo vidro 4mm incluindo pintura em uma demão de zarcão (fundo) para chapas e perfis metálicos mais 2 a 3 demãos de tinta esmalte sintético industrial na cor branca. | 1 | u n | 428.64 | 540.68 | 540.68 | COT 21
6.11 | janela basculante cantoneira reforçada medindo 1,55x1,00 incluindo vidro 4mm incluindo pintura em uma demão de zarcão (fundo) para chapas e perfis metálicos mais 2 a 3 demãos de tinta esmalte sintético industrial na cor branca. | 1 | u n | 437.1 | 551.35 | 551.35 | COT 22
6.12 | janela basculante cantoneira reforçada medindo 3,04x1,00 incluindo vidro 4mm incluindo pintura em uma demão de zarcão (fundo) para chapas e perfis metálicos mais 2 a 3 demãos de tinta esmalte sintético industrial na cor branca. | 1 | u n | 857.28 | 1081.37 | 1081.37 | COT 23
6.13 | janela oculo metálico em perfis e chapas reforçadas medindo 2,55x1,20incluindo pintura em uma demão de zarcão (fundo) para chapas e perfis metálicos mais 2 a 3 demãos de tinta esmalte sintético industrial na cor branca. | 1 | u n | 699 | 881.71 | 881.71 | COT 24
6.14 | janela oculo metálico em perfis e chapas reforçadas medindo 3,60x1,20incluindo pintura em uma demão de zarcão (fundo) para chapas e perfis metálicos mais 2 a 3 demãos de tinta esmalte sintético industrial na cor branca. | 1 | u n | 797.5 | 1005.96 | 1005.96 | COT 25
| SUB TOTAL 6. ESQUADRIAS |  |  |  |  | 48510.64
7 | INSTALAÇÕES DE ÁGUA
7.1 | tubo de água soldável d=25mm incluindo conexões | 50.2 | m | 35.79 | 45.14 | 2266.02 | sinapi | 91785
7.2 | tubo de água soldável d=32mm incluindo conexões | 71.7 | m | 26.29 | 33.16 | 2377.57 | sinapi | 91786
7.3 | registro met gaveta com acab bruto 1" x 32mm incluindo conexões | 3 | u n | 79.66 | 100.48 | 301.44 | sinapi | 94495
7.4 | registro esfera metal com acab bruto 3/4" x 25mm incluindo conexões | 3 | u n | 65 | 81.99 | 245.97 | COT 26
7.5 | registro pressao metal com acab cromado 3/4" x 25mm incluindo conexões | 2 | u n | 65 | 81.99 | 163.98 | COT 27
| SUB TOTAL 7. INSTALAÇÕES DE ÁGUA |  |  |  |  | 5354.98
8 | INSTALAÇÕES DE ESGOTO AGUA SERVIDA E CLOACAL
8.1 | tubo esgoto pvc 40mm incluindo conexões | 96.5 | m | 15.47 | 19.51 | 1882.715 | sinapi | 89711
8.2 | tubo esgoto pvc 50mm incluindo conexões | 21.15 | m | 24.08 | 30.37 | 642.3255 | sinapi | 89712
8.3 | tubo esgoto pvc 75mm incluindo conexões | 4.1 | m | 36.94 | 46.59 | 191.019 | sinapi | 89713
8.4 | tubo esgoto pvc 100mm incluindo conexões | 47.95 | m | 47.04 | 59.33 | 2844.8735 | sinapi | 89714
8.5 | ralo sifonado 150x150x50 incluindo conexões | 2 | u n | 43.95 | 55.43 | 110.86 | sinapi-I | 11717
8.6 | caixa de gordura sifonada retangular alvenaria 0,70x0,70x0,70 CxLxP | 2 | u n | 298 | 375.89 | 751.78 | COT 28
8.7 | caixa de inspeção retangular de alvenaria de 0,70x0,70x0,70 CxLxP | 3 | u n | 298 | 375.89 | 1127.67 | COT 29
8.8 | caixa de inspeção retangular de alvenaria de 0,70x0,80x0,70 CxLxP | 2 | u n | 298 | 375.89 | 751.78 | COT 30
8.9 | caixa de inspeção retangular de alvenaria de 1,00x1,05x0,70 CxLxP | 1 | u n | 345 | 435.18 | 435.18 | COT 31
8.10 | caixa de inspeção retangular de alvenaria de 0,70x1,25x0,70 CxLxP | 2 | u n | 305 | 384.72 | 769.44 | COT 32
8.11 | caixa de inspeção retangular de alvenaria de 1,10x1,25x0,70 CxLxP | 1 | u n | 367 | 462.93 | 462.93 | COT 33
8.12 | sistema fossa séptica volume 5000litros | 1 | u n | 4985 | 6288.07 | 6288.07 | COT 34
8.13 | sistema filtro anaeróbio 5000litros | 1 | u n | 5126 | 6465.93 | 6465.93 | COT 35
8.14 | sumidouro c=6m l=2m P=3m medidas internas | 1 | u n | 4560.12 | 5752.13 | 5752.13 | COT 36
| SUB TOTAL 8. INSTALAÇÕES DE ESGOTO |  |  |  |  | 28476.703
9 | INSTALAÇÕES ELÉTRICAS
9.1 | eletroduto 3/4" corrugado reforçado | 98 | m | 4 | 5.04 | 493.92 | sinapi | 91854
9.2 | eletroduto 1" corrugado reforçado | 24 | m | 4 | 5.04 | 120.96 | sinapi | 91854
9.3 | caixa pvc oitavada para ponto de luz em teto | 16 | u n | 8 | 10.09 | 161.44 | sinapi | 91937
9.4 | eletroduto pvc 3/4" rigido incluindo conexões e abraçadeiras | 101 | m | 9.5 | 11.98 | 1209.98 | sinapi | 91871
9.5 | eletroduto pvc 1" rigido incluindo conexões e abraçadeiras | 21 | m | 13.5 | 17.02 | 357.42 | sinapi | 91872
9.6 | eletroduto 1 1/4" corrugado reforçado | 35.5 | m | 10.9 | 13.74 | 487.77 | sinapi | 91850
9.7 | caixas 2x4 de pvc orelha metalica de embutir em alvenaria | 37 | u n | 3.4 | 4.28 | 158.36 | sinapi | 91940
9.8 | caixas 2x4 de pvc orelha metalica de sobrepor em alvenaria | 39 | u n | 3.4 | 4.28 | 166.92 | sinapi | 91940
9.9 | caixa metálica cd de embutir para 12 disjuntores com tampa incluindo disjuntores e instalações | 1 | u n | 158 | 199.3 | 199.3 | sinapi-I | 39756
9.10 | cabo isolado flexível 750v 2,5mm² | 381.6 | m | 1.9 | 2.39 | 912.02 | sinapi | 91926
9.11 | cabo isolado flexível 750v 4,0mm² | 515 | m | 3.9 | 4.91 | 2528.65 | sinapi | 91928
9.12 | cabo isolado flexível 750v 6,0mm² | 255.95 | m | 5.7 | 7.18 | 1837.72 | sinapi | 91930
9.13 | cabo isolado flexível 750v 10,0mm² | 60 | m | 7.7 | 9.71 | 582.6 | sinapi | 91932
9.14 | tomada simples embutir com acabamento | 40 | u n | 30.56 | 38.54 | 1541.6 | sinapi | 91997
9.15 | tomada dupla embutir com acabamento | 11 | u n | 30.56 | 38.54 | 423.94 | sinapi | 91997
9.16 | interruptor simples embutir com acabamento | 13 | u n | 43.5 | 54.87 | 713.31 | sinapi | 92034
9.17 | interruptor duplo embutir com acabamento | 4 | u n | 43.5 | 54.87 | 219.48 | sinapi | 92034
9.18 | spot simples com uma lampada led 30w | 16 | u n | 30.66 | 38.67 | 618.72 | sinapi | 97592
9.19 | caixas enterreda de passagem elétrica retangular elétrica 40x40 alvenaria de tijolo maciço com tampa | 1 | u n | 395 | 498.25 | 498.25 | sinapi | 97888
9.20 | spot simples arandela com uma lampada led 100w interno | 2 | u n | 30.66 | 38.67 | 77.34 | sinapi | 97592
9.21 | spot simples arandela com uma lampada led 23w externo | 6 | u n | 30.66 | 38.67 | 232.02 | sinapi | 97592
9.22 | disjuntor din | 9 | u n | 24 | 30.27 | 272.43 | COT 37
9.23 | luminaria refletor led sobrepor slim 150w | 14 | u n | 168 | 211.91 | 2966.74 | COT 38
| SUB TOTAL 9. INSTALAÇÕES ELÉTRICAS |  |  |  |  | 16780.89
10 | LOUÇAS E ACESSÓRIOS
10.1 | vaso sanitário caixa acoplada cor branco incluindo acessórios | 6 | u n | 398 | 502.03 | 3012.18 | sinapi | 86932
10.2 | vaso sanitário altura pne caixa acoplada cor branco incluindo acessórios | 1 | u n | 558 | 703.86 | 703.86 | sinapi | 95472
10.3 | lavatório grande meia coluna cor branco com valvula, ligação flexível sanfonada pvc, parafusos de parede, torneiras presmatic bica alta de metal cromada e ligações | 5 | u n | 199.99 | 252.26 | 1261.3 | sinapi | 86943
10.4 | papeleira de parede em metal cromado sem tampa (para porta papel higienico) "tipo gancho sem capa" | 7 | u n | 58.61 | 73.93 | 517.51 | sinapi | 95544
10.5 | saboneteira liquida | 5 | u n | 41.21 | 51.98 | 259.9 | sinapi | 95547
10.6 | toalheiro plastico interfolhado(porta papel toalha pvc ) | 5 | u n | 38.5 | 48.56 | 242.8 | sinapi-I | 37401
10.7 | barra de apoio de 80cm em metal cromado para os banheiros PNE | 2 | u n | 198.65 | 250.57 | 501.14 | sinapi | 100872
10.8 | divisória em chapa dupla de aço liso nº14 e perfis tubulares 30x40 e=1,2mm com pés apoiados ao piso e fixadas na alvenaria através de parafusos sextavados e buchas, incluindo portas do mesmo material com dobradiças e travas, pintadas com fundo para metal (zarcão) em uma demão e 3 demãos de tinta esmalete sintético industrial na cor branca. | 18.62 | u n | 320 | 403.64 | 7515.7768 | COT 39
| SUB TOTAL 10. LOUÇAS E ACESSÓRIOS |  |  |  |  | 14014.4668
11 | PINTURAS
11.1 | pintura de paredes internas, externas e forros rebocados com selador acrílico 1 demão | 1347.13 | m² | 1.6 | 2.01 | 2707.73 | sinapi | 88483
11.2 | pintura de paredes externas, internas e forros rebocadas com s/tinta acrílica semi brilho 3 demãos | 1347.13 | m² | 5.9 | 7.44 | 10022.64 | sinapi | 88489
| SUB TOTAL 11. PINTURAS |  |  |  |  | 12730.37
12 | PPCI
12.1 | Luminária de emergência 30leds autonomia min 1hora 100lumens | 7 | u n | 31 | 39.1 | 273.7 | sinapi | 97599
12.1 | bloco autonomo Luminária de emergência 1200lumens | 5 | u n | 212 | 267.41 | 1337.05 | COT 40
12.2 | Extintor de incêndio portátil de pó quimico seco (PQS) tipo ABC 4kg | 3 | u n | 198.85 | 250.82 | 752.46 | sinapi | 101909
12.3 | sinalização de solo através de pintura epóxi no piso sob os extintores | 3 | u n | 56 | 70.63 | 211.89 | COT 41
12.4 | sinalização de segurança contra incêndio e pânico em pvc, conforme projeto prevenção contra incêndio e ABNT NBR 13434-2:2004 | 33 | u n | 19 | 23.96 | 790.68 | sinapi - I | 37539
| SUB TOTAL 12. PPCI |  |  |  |  | 3365.78
TOTAL R$ |  |  |  |  | 643253.7202
SOBRADINHO, 10 DE AGOSTO DE 2021
| EDGAR FERNANDO SCHULTZ |  | Exmo Sr ARMANDO MAYERHOFER
ENGENHEIRO CIVIL CREA 89435 PREFEITO MUNICIPAL DE SOBRADINHO